## Tabelle1
[10 empty] | Anschlüsse |  |  | Programmierbar | Spezialfunkt
Hersteller | Name | Masse | Maße | Powerabfall | Innen-R mOhm | Dauer-A | Kurz-A | M-Limit | Frequenz | steck | löt | dran |  | Akku laden | Fernabschalt | Modellspeicher | Datenlogging | adaptive Software | Schutzfunktionen | Preis | Hersteller | Name
nosram | dominator evolution | 21,5g | 28.8x25.7x14.5mm | 0.013 V |  | 150A |  | 5T | reactive |  | x | [6 empty] | x | 3-way, wasserdicht | 170 | nosram | dominator evolution
nosram | dominator | 15g | 25.5 x 23.5 x 16.0 mm | 0.025 V | 1.3 | 75A |  | 11T | 2.3 kHz |  | x | [7 empty] | 3-way | 90 | nosram | dominator
robitronic | spirit | 22g | 33x23x16mm |  | 0.9 | 90A |  | 9T | progr. 2-4KHz | x |  |  | x |  | x |  | x |  |  | 124 | robitronic | spirit
gm | sx12w | 15g | 25,4 x 21 x 12,9 |  | 0.25 | 100A | 200A |  | 1 oder 4KHz |  | x |  | x | [5 empty] | spritzwasserfest | 220 | gm | sx12w
gm | v12 | 19g | 32x27x14mm |  | 0.7 | 100A | 600A | 7T | 2-4 kHz |  | x |  | x | x |  |  | x
lrp | qc2 | 21,5g | 28,7x25,7x14,4 mm |  |  |  |  | 5T | reactive |  | x | [6 empty] | x | wasserdicht | 280 | lrp | qc2
robitronic | spirit plus | 22g | 33x23x16mm |  | 0.9 |  |  | 7T | progr. 2-4KHz |  | x |  | x |  | x |  | x |  |  | 150 | robitronic | spirit plus
gm | v8 | 19g | 32x27x14mm |  | 0.7 | 80A | 400A? | 9T | 2-4KHz | x | [9 empty] | 90 | gm | v8
carson | speed max | 50g m.K. | 35x34x15mm |  | 1.7 | 50A | 350A? | 9T | 2,3KHz |  |  | x | [6 empty] | spritzwasserfest | 70 | carson | speed max
lrp | qc | 17,5g | 28,3x25,4x14,4mm |  | 0.65 | 150A |  | 5T | 3140Hz | [10 empty] | 240 | lrp | qc
gm | sx9 purple | 15g | 25,4x21x14mm |  | 0.4 | 100A | 500A | - | 1-4kHz | x |  |  | x | [6 empty] | 160 | gm | sx9purple
novak | racer | 50g | 40x40x20mm |  |  |  |  | - | ? |  |  | x | [8 empty] | novak | racer
novak | dually | 50g | 40x40x20mm |  | 0.7 | 100A | 400 | - | ? |  |  | x | 2 Programme | [5 empty] | überlast.schutz | - | novak | dually